## Sheet1
监测日期：2025-08-21
序号 | 企业名称 | 监控点名称 | 烟气量(M3) | 烟气流量（M3/s） | 氮氧化物(mg/M3) |  | 二氧化硫(mg/M3) |  | 烟尘(mg/M3) |  | 生产状态
[5 empty] | 浓度 | 限值 | 浓度 | 限值 | 浓度 | 限值
1 | 惠州市光大水泥企业有限公司光华水泥厂 | A线窑尾 | 13774826 | 159.431 | 180.322 | 320 | 27.631 | 100 | 0.741 | 20 | 正常
1 | 惠州市光大水泥企业有限公司光华水泥厂 | B线窑尾 | 15203448 | 175.966 | 27.652 | 320 | 38.313 | 100 | 0.507 | 20 | 正常
1 | 惠州市光大水泥企业有限公司光华水泥厂 | A线窑头烟囱 | 8403583 | 97.264 | - | - | - | - | 4.528 | 20 | 正常
1 | 惠州市光大水泥企业有限公司光华水泥厂 | B线窑头烟囱 | 8069263.5 | 93.394 | - | - | - | - | 7.254 | 20 | 正常
2 | 广东展宏钢铁有限公司 | 电炉废气排放口 | 3120688 | 130028.656 | - | - | - | - | 0.08 | 15 | 正常
2 | 广东展宏钢铁有限公司 | 电炉废气排放口#2 | 9462122 | 109.515 | - | - | - | - | 0.385 | 15 | 正常
3 | 惠州固力水泥集团有限公司博罗分公司 | 排放口（窑头） | 1075005.875 | 12.442 | - | - | - | - | 0 | 20 | 停机
3 | 惠州固力水泥集团有限公司博罗分公司 | 总排放口（窑尾） | 428741.531 | 4.962 | 29.039 | 320 | 19.626 | 100 | 0 | 20 | 停机
4 | 惠州东江威立雅环境服务有限公司 | 焚烧炉废气排放口 | 701309.938 | 8.117 | 135.015 | 300 | 5.697 | 100 | 2.014 | 30 | 正常
5 | 惠州福和纸业有限公司 | 锅炉废气排放口1# | 1628199.36 | 18.845 | 0.15 | 50 | 0.71 | 35 | 2.35 | 10 | 正常
5 | 惠州福和纸业有限公司 | 锅炉废气排放口2# | 1728 | 0.02 | 0.58 | 150 | 0 | 50 | 0 | 20 | 停机
6 | 惠州市光大水泥企业有限公司 | A线旋窑窑尾处理后排口 | 372499.719 | 4.311 | 1.862 | 320 | 46.449 | 100 | 19.178 | 20 | 停机
6 | 惠州市光大水泥企业有限公司 | B线旋窑窑尾处理后排口 | 617675.938 | 7.149 | 0.506 | 320 | 1.14 | 100 | 0.396 | 20 | 停机
6 | 惠州市光大水泥企业有限公司 | A线窑头烟窗 | 762407.312 | 8.824 | - | - | - | - | 0 | 20 | 停机
6 | 惠州市光大水泥企业有限公司 | B线窑头烟窗 | 0 | 0 | - | - | - | - | 0 | 20 | 停机
7 | 惠州广惠能源有限公司 | 焚烧炉烟气排放口3# | 0 | 0 | 20.306 | 200 | 597.193 | 50 | 57.323 | 10 | 停机
7 | 惠州广惠能源有限公司 | 焚烧炉烟气排放口2# | 502307.688 | 5.814 | 199.927 | 200 | 0 | 50 | 125.518 | 10 | 停机
7 | 惠州广惠能源有限公司 | 焚烧炉烟气排放口1# | 2334112 | 27.015 | 1.874 | 200 | 17.274 | 50 | 3.567 | 10 | 停机
8 | 光大环保能源（博罗）有限公司 | 3# | 1082689.63 | 13.08 | 110.459 | 200 | 1.157 | 35 | 3.93 | 10 | 正常
8 | 光大环保能源（博罗）有限公司 | 1# | 1006409.31 | 11.65 | 108.332 | 200 | 12.709 | 35 | 4.827 | 10 | 正常
8 | 光大环保能源（博罗）有限公司 | 2# | 1077771.13 | 12.47 | 107.651 | 200 | 13.703 | 35 | 1.52 | 10 | 正常
8 | 光大环保能源（博罗）有限公司 | 4# | 2176144 | 37.78 | 114.316 | 200 | 23.228 | 35 | 0.686 | 10 | 正常
9 | 光大环保能源（惠东）有限公司 | #3烟囱 | 1948111.375 | 22.548 | 159.231 | 200 | 26.436 | 50 | 5.731 | 10 | 正常
9 | 光大环保能源（惠东）有限公司 | #1烟囱 | 1383089.375 | 16.008 | 162.29 | 200 | 11.165 | 50 | 3.911 | 10 | 正常
9 | 光大环保能源（惠东）有限公司 | #2烟囱 | 1330075.25 | 15.394 | 178.269 | 200 | 9.07 | 50 | 5.168 | 10 | 正常
10 | 惠州市瑞能热力有限公司 | FQ-00622锅炉废气排放口 | 2182412.16 | 25.259 | 19.16 | 200 | 8.53 | 35 | 0.49 | 10 | 正常
10 | 惠州市瑞能热力有限公司 | 锅炉废气排放口2# | 28512 | 0.33 | 26.88 | 150 | - | - | - | - | 停机
11 | 惠州深能源丰达电力有限公司 | 1号机废气排放口 | 1255533.5 | 14.532 | 0 | 50 | 0.025 | 35 | 4.525 | 5 | 停机
11 | 惠州深能源丰达电力有限公司 | 2号机废气排放口 | 0 | 0 | 0 | 50 | 0 | 35 | 0 | 5 | 停机
11 | 惠州深能源丰达电力有限公司 | 5号机组废气排放口 | 593127.558 | 7.018 | 9.681 | 50 | 0.028 | 35 | 23.436 | 5 | 停机
11 | 惠州深能源丰达电力有限公司 | 6号机组废气排放口 | 2977.916 | 0.035 | 30.375 | 50 | 3.105 | 35 | 60.242 | 5 | 停机
11 | 惠州深能源丰达电力有限公司 | 1号启动锅炉废气排放口 | 7431.921 | 0.088 | 1.811 | 50 | 3.927 | 35 | 26.88 | 10 | 停机
11 | 惠州深能源丰达电力有限公司 | 2号启动锅炉废气排放口 | 156319.108 | 1.867 | 32.905 | 50 | 0.085 | 35 | 0.286 | 10 | 正常
12 | 广东惠州天然气发电有限公司 | 2号发电机组烟囱 | 36968175.36 | 1540340.64 | 22.127 | 50 | - | - | - | - | 正常
12 | 广东惠州天然气发电有限公司 | 1号发电机组烟囱 | 33964358.4 | 393.106 | 20.399 | 50 | - | - | - | - | 正常
12 | 广东惠州天然气发电有限公司 | 3号发电机组烟囱 | 36421902.72 | 421.55 | 20.194 | 50 | - | - | - | - | 正常
12 | 广东惠州天然气发电有限公司 | 4号发电机组烟囱 | -147657.6 | -1.709 | 0 | 50 | - | - | - | - | 停机
12 | 广东惠州天然气发电有限公司 | 5号发电机组烟囱 | 45706507.2 | 529.01 | 20.34 | 50 | - | - | - | - | 正常
12 | 广东惠州天然气发电有限公司 | 6号发电机组烟囱 | 33951450.24 | 392.957 | 0 | 50 | - | - | - | - | 正常
13 | 宝武镁业（惠州）有限公司 | 工业窑炉燃烧废气排放口 | 152928 | 1.77 | 0 | - | 0 | - | 0 | 200 | 正常
13 | 宝武镁业（惠州）有限公司 | 工业窑炉熔炼废气排放口 | - | - | - | - | - | - | - | - | 正常
14 | 惠州塔牌水泥有限公司 | 二线窑尾 | 9789375 | 113.303 | 27.459 | 320 | 28.975 | 100 | 6.294 | 20 | 正常
14 | 惠州塔牌水泥有限公司 | 一线窑头 | 341537 | 3.953 | - | - | - | - | 0 | 20 | 停机
14 | 惠州塔牌水泥有限公司 | 一线窑尾 | 0 | 0 | 89.448 | 320 | 14.261 | 100 | 7.871 | 20 | 停机
14 | 惠州塔牌水泥有限公司 | 二线窑头 | 4867434 | 56.336 | - | - | - | - | 5.667 | 20 | 正常
15 | 南亚塑胶工业(惠州)有限公司 | 1#锅炉烟气排放口（A1） | 801463.824 | 33394.326 | 19.691 | 50 | 5.919 | 35 | 0.37 | 10 | 正常
15 | 南亚塑胶工业(惠州)有限公司 | 7#有机废气排放口（B7） | 518921.625 | 6.006 | - | - | - | - | 2.637 | 10 | 正常
15 | 南亚塑胶工业(惠州)有限公司 | 15#有机废气排放口（B15） | 31599.48 | 0.366 | - | - | - | - | 0.538 | 10 | 正常
15 | 南亚塑胶工业(惠州)有限公司 | 3#粉尘排放口（C3） | 15853.35 | 0.183 | - | - | - | - | 1.52 | 10 | 正常
15 | 南亚塑胶工业(惠州)有限公司 | 2#锅炉烟气排放口（A2） | 89803.939 | 3741.831 | 3.72 | 150 | - | - | - | - | 正常
16 | 广东惠州平海发电厂有限公司 | 1号锅炉废气排放口 | 48597115.496 | 575.537 | 35.446 | 100 | 19.706 | 50 | 3.583 | 20 | 正常
16 | 广东惠州平海发电厂有限公司 | 2号锅炉废气排放口 | 52725170.342 | 624.291 | 38.153 | 100 | 23.711 | 50 | 3.485 | 20 | 正常
17 | 旭硝子显示玻璃（惠州）有限公司 | 四期炉窑废气排放口 | 429181.094 | 4.967 | 257.417 | 550 | 7.842 | 280 | 0.909 | 30 | 正常
17 | 旭硝子显示玻璃（惠州）有限公司 | 一期熔窑废气排放口 | 465253.781 | 5.385 | 236.435 | 550 | 1.895 | 400 | 0.277 | 30 | 正常
17 | 旭硝子显示玻璃（惠州）有限公司 | 三期熔窑废气排放口 | - | - | 0 | 550 | 0 | 400 | 0 | 30 | 停机
17 | 旭硝子显示玻璃（惠州）有限公司 | 二期熔窑废气排放口 | 449766.75 | 5.206 | 236.275 | 550 | 16.221 | 400 | 0.874 | 30 | 正常
18 | 中海油惠州石化有限公司 | 燃油燃气锅炉烟囱 | 972046.625 | 11.25 | 103.434 | 200 | 4.206 | 200 | 1.385 | 30 | 正常
18 | 中海油惠州石化有限公司 | 燃油燃气锅炉烟囱 2 | 528354 | 6.115 | 469.362 | 200 | 82.236 | 200 | 200.097 | 30 | 停机
18 | 中海油惠州石化有限公司 | 硫磺（1）排气筒 | 118907.93 | 1.376 | 10.047 | - | 26.423 | 100 | - | - | 正常
18 | 中海油惠州石化有限公司 | 蜡油加裂排气筒 | 1281113 | 14.828 | 45.153 | 100 | - | - | - | - | 正常
18 | 中海油惠州石化有限公司 | 煤柴油加裂排气筒 | 797187 | 9.227 | 36.265 | 100 | - | - | - | - | 正常
18 | 中海油惠州石化有限公司 | 制氢（1）排气筒 | 3899303.5 | 45.131 | 59.895 | 100 | - | - | - | - | 正常
18 | 中海油惠州石化有限公司 | 制氢（2）排气筒 | 4350416 | 50.352 | 51.345 | 100 | - | - | - | - | 正常
18 | 中海油惠州石化有限公司 | 重整（I）排气筒 | 3854230.5 | 44.609 | 59.213 | 100 | - | - | - | - | 正常
18 | 中海油惠州石化有限公司 | 芳烃联合（1）排气筒 | 6675192 | 77.259 | 47.12 | 100 | - | - | - | - | 正常
18 | 中海油惠州石化有限公司 | 芳烃联合（2）排气筒 | 2383828 | 27.591 | 25.187 | 100 | - | - | - | - | 正常
18 | 中海油惠州石化有限公司 | 芳烃联合2排气筒 | 2013332.375 | 23.302 | 41.764 | 100 | - | - | - | - | 正常
18 | 中海油惠州石化有限公司 | 焦化（1）排气筒 | 1132216.375 | 13.114 | 59.851 | 100 | - | - | - | - | 正常
18 | 中海油惠州石化有限公司 | 焦化（2）排气筒 | 1609853.875 | 18.633 | 61.878 | 100 | - | - | - | - | 正常
18 | 中海油惠州石化有限公司 | 催化裂化（1）排气筒 | 3832046 | 159668.578 | 57.054 | 100 | 1.306 | 50 | 7.82 | 30 | 正常
18 | 中海油惠州石化有限公司 | 煅烧焦烟囱 | - | - | - | - | - | - | 0 | 10 | 停机
18 | 中海油惠州石化有限公司 | 常减压（1）烟囱 | 3710573 | 42.946 | 29.092 | 100 | - | - | - | - | 正常
18 | 中海油惠州石化有限公司 | 3#燃油燃气锅炉烟道 | 1993577 | 23.074 | 41.119 | 100 | 4.531 | 50 | 0.914 | 20 | 正常
18 | 中海油惠州石化有限公司 | 航煤加氢129排气筒 | 363510.969 | 4.207 | 31.568 | 100 | - | - | - | - | 正常
18 | 中海油惠州石化有限公司 | 硫磺（II）134排气筒 | 1964421.75 | 22.736 | - | - | 44.017 | 100 | - | - | 正常
18 | 中海油惠州石化有限公司 | 催化裂化（II）123排气筒 | 12677700 | 146.94 | 48.763 | 100 | 7.22 | 50 | 4.868 | 30 | 正常
18 | 中海油惠州石化有限公司 | 渣油加氢133排气筒 | 456423.062 | 5.283 | 24.935 | 100 | - | - | - | - | 正常
18 | 中海油惠州石化有限公司 | 常减压（II）121排气筒 | 3120612.75 | 36.118 | 28.068 | 100 | 1.638 | 50 | 0.81 | 20 | 正常
18 | 中海油惠州石化有限公司 | 重整（II）127排气筒 | 3271041 | 37.859 | 61.704 | 100 | 1.608 | 50 | 1.094 | 20 | 正常
18 | 中海油惠州石化有限公司 | 煤制氢硫磺排气筒 | 364842.469 | 4.223 | - | - | 1.887 | 100 | - | - | 正常
18 | 中海油惠州石化有限公司 | 煤制氢蒸汽过热炉排气筒 | - | - | 0 | 100 | - | - | - | - | 停机
18 | 中海油惠州石化有限公司 | 燃气轮机排气筒 | 4184064 | 48.427 | 20.432 | 50 | 0.065 | 35 | 0.322 | 5 | 正常
18 | 中海油惠州石化有限公司 | 高压加氢裂化装置（II）加热炉排气 | 1175564.75 | 13.606 | 35.243 | 100 | 0.509 | 50 | 0.174 | 20 | 正常
18 | 中海油惠州石化有限公司 | 丙烯酸及酯废水焚烧炉排气筒 | 368398.812 | 4.264 | 93.447 | 300 | 0.983 | 100 | 3.046 | 30 | 正常
18 | 中海油惠州石化有限公司 | 重整（Ⅲ）排气筒 | 4983894.5 | 57.684 | 31.75 | 100 | 0.683 | 50 | 0.079 | 20 | 正常
18 | 中海油惠州石化有限公司 | 芳烃联合（Ⅱ）排气筒 | 6539641 | 75.745 | 42.944 | 100 | 0.441 | 50 | 0.045 | 20 | 正常
19 | 中海壳牌石油化工有限公司 | UT1装置燃油锅炉F-8105/06/07/08排气筒 | 7710519 | 89.24 | 98.91 | 200 | 43.66 | 200 | 6.37 | 30 | 正常
19 | 中海壳牌石油化工有限公司 | UT2装置辅助蒸汽锅炉B-401A排气筒 | 2297820 | 26.59 | 122.86 | 200 | 86.92 | 200 | 21.74 | 30 | 正常
19 | 中海壳牌石油化工有限公司 | UT2装置辅助蒸汽锅炉B-401C-1#排气筒 | 1467950 | 16.99 | 19.89 | 200 | 305.07 | 200 | 1928.71 | 30 | 正常
19 | 中海壳牌石油化工有限公司 | UT2装置辅助蒸汽锅炉B-401C-2#排气筒 | 311525 | 3.6 | 47.39 | 200 | 24.71 | 200 | 727.47 | 30 | 正常
19 | 中海壳牌石油化工有限公司 | UT2装置辅助蒸汽锅炉B-401D排气筒 | 3908018 | 47.19 | 59.63 | 100 | 3.52 | 35 | 0.77 | 5 | 正常
19 | 中海壳牌石油化工有限公司 | SMPO2装置废液焚烧炉A-9302排气筒 | 881078.5 | 10.69 | 0 | 300 | 0 | 100 | 0 | 30 | 停机
19 | 中海壳牌石油化工有限公司 | UT1装置固废焚烧炉F-9401排气筒 | 1284.54 | 0.01 | 1132.48 | 300 | 349.42 | 100 | 0 | 30 | 停机
19 | 中海壳牌石油化工有限公司 | UT1装置污水处理场废气处理设施A-9230排气筒 | 924538.88 | 10.7 | - | - | - | - | - | - | 正常
19 | 中海壳牌石油化工有限公司 | UT1装置废液焚烧炉A-9301排气筒 | 111027.56 | 1.29 | 760.12 | 300 | 1233.78 | 200 | 296.56 | 30 | 停机
19 | 中海壳牌石油化工有限公司 | LOP2装置裂解炉F-190排气筒 | 2007786.87 | 23.23 | 49.2 | 100 | - | - | - | - | 正常
19 | 中海壳牌石油化工有限公司 | UT1装置燃气轮机GT-8161排气筒 | 9890848 | 114.47 | 71.77 | 120 | 4.24 | 100 | 1.97 | 10 | 正常
19 | 中海壳牌石油化工有限公司 | SMPO1装置热油炉F-5301A/B/C排气筒 | 7059131.5 | 81.7 | 60.01 | 100 | 0 | 50 | 3.4 | 20 | 正常
19 | 中海壳牌石油化工有限公司 | UT2装置燃气轮机GT-201排气筒 | 21683600 | 250.96 | 24.39 | 50 | - | - | - | - | 正常
19 | 中海壳牌石油化工有限公司 | POD2装置废液焚烧炉A-2962排气筒 | 163323.64 | 1.89 | 48.59 | 300 | 0.03 | 100 | 1.2 | 30 | 正常
19 | 中海壳牌石油化工有限公司 | SMPO2装置热油炉F-5301A/B/C排气筒 | 5761410 | 69.58 | 27.18 | 100 | 0 | 50 | 2.61 | 20 | 正常
19 | 中海壳牌石油化工有限公司 | LOP1装置裂解炉F-1100排气筒 | 1293936.62 | 14.98 | 63.34 | 100 | - | - | - | - | 正常
19 | 中海壳牌石油化工有限公司 | UT2装置辅助蒸汽锅炉B-401B-1#排气筒 | 1258540 | 14.56 | 40.67 | 200 | 103.72 | 200 | 16.36 | 30 | 正常
19 | 中海壳牌石油化工有限公司 | UT2装置辅助蒸汽锅炉B-401B-2#排气筒 | 1069350 | 12.37 | 54.38 | 200 | 108.75 | 200 | 20.11 | 30 | 正常
20 | 光大环保能源（龙门）有限公司 | 一号废气排放口 | 1830044.5 | 21.18 | 115.481 | 200 | 45.403 | 50 | 5.157 | 10 | 正常
20 | 光大环保能源（龙门）有限公司 | 二号废气排放口 | 1800663.75 | 20.84 | 118.843 | 200 | 39.768 | 50 | 5.491 | 10 | 正常
21 | 惠州绿色动力再生能源有限公司 | 焚烧废气排放口3# | 3403628.5 | 39.39 | 77.329 | 80 | 24.977 | 30 | 0.978 | 8 | 正常
21 | 惠州绿色动力再生能源有限公司 | 焚烧废气排放口4# | 3042019.5 | 35.21 | 73.872 | 80 | 26.016 | 30 | 1.237 | 8 | 正常
21 | 惠州绿色动力再生能源有限公司 | 焚烧废气排放口1# | 2900822.25 | 33.57 | 77.141 | 80 | 26.236 | 30 | 0.856 | 8 | 正常
21 | 惠州绿色动力再生能源有限公司 | 焚烧废气排放口2# | 4131.72 | 0.05 | 8.923 | 80 | 6.231 | 30 | 23.445 | 8 | 停机
22 | 三菱化学化工原料（惠州）有限公司 | 废气排放口 | 3313444 | 38.35 | 19.918 | 100 | 0.822 | 50 | 2.674 | 20 | 正常
23 | 惠州李长荣橡胶有限公司 | RTO | 2170589.5 | 25.604 | 0 | 100 | 0 | 50 | 0 | 20 | 停机
24 | 惠州绿色动力环保有限公司 | 焚烧废气排放口#1 | 1826415.5 | 21.139 | 73.613 | 250 | 18.293 | 80 | 2.162 | 10 | 正常
24 | 惠州绿色动力环保有限公司 | 焚烧废气排放口#2 | 2239474.25 | 25.92 | 75.502 | 250 | 12.61 | 80 | 0.266 | 10 | 正常
24 | 惠州绿色动力环保有限公司 | 焚烧废气排放口#3 | 0 | 0 | 10.97 | 250 | 59.839 | 80 | 22.241 | 10 | 停机
25 | 国能（惠州）热电有限责任公司 | 1、2号机组烟囱排放口 | 44510520 | 515.168 | 37.741 | 100 | 26.838 | 50 | 0.712 | 20 | 正常
25 | 国能（惠州）热电有限责任公司 | 3号机组烟囱排放口 | 103857.555 | 1.234 | 12.093 | 50 | - | - | - | - | 停机
25 | 国能（惠州）热电有限责任公司 | 4号机组烟囱排放口 | 3162589.25 | 37.54 | 7.925 | 50 | - | - | - | - | 停机
26 | 华润水泥（惠州）有限公司 | 总排放口 | 8914714.55 | 103.18 | 240.926 | 320 | 5.635 | 100 | 13.906 | 20 | 正常
26 | 华润水泥（惠州）有限公司 | 窑头 | 5676490.335 | 65.7 | - | - | - | - | 1.113 | 20 | 正常