## Sheet1
直饮水项目需求产品参数表
序号 | 设备名称 | 规格、参数要求 | 功能要求 | 数量（套/台）
1 | 中央纯水机 | 1、系统总出水：≥0.5T/H； | 1、设备具有缺水保护、低压保护、高压保护、过载保护、自动冲洗、自动、手动操作任意调解等功能； 2、处理工艺：原水泵-多介质过滤器-活性炭过滤器(活性炭具有抑菌功能）-软化过滤器-PP棉过滤器-高压泵-反渗透处理(过滤精度≥0.00001um-纯水箱； 3、主要设备配件均采用优质原件（包括反渗透膜、前置精密滤芯），过滤器采用微电脑自动控制阀，具备自动正洗和反洗功能，恒压供水装置具有完全独立，可实现分路控制，节水节电； 4、原水箱和储水箱不得小于标称产水量，储水箱容量不得小于1小时的出水量，预处理罐体及原水水箱材质采用304不锈钢； 5、水质要求：经设备处理后的水质达到或优于《直饮水饮用标准》GB5749-2006号标准； 6、具有管路活水循环功能； 7、去除水中消毒后的余氯及氯化物；吸收水中的各种异味和自来水中的石灰质； 8、100%滤除水中任何的泥沙、污垢、铁锈、氧化铁、锰和硫化物等杂质；100%滤除石棉纤维，胞囊菌及悬浮物；100%滤除重金属；100%滤除大肠杆菌、沙门氏菌、志贺杆菌、抑制细菌滋长；100%滤除三卤甲烷等百余种致癌物质。 提供省级以上的设备《饮用水卫生安全产品卫生许可批件》和国家权威机构出具检测报告,原件备查*。 | 1
2、额定电压220V,50Hz；
3、终端产水水质：电导率：≤10μs/cm；
4、多介质过滤器材质：不锈钢 流量：≥2m3/h；
5、活性炭过滤器材质：不锈钢 流量：≥2m3/h ；
6、软化过滤器：材质：不锈钢 流量：≥2m3/h；
7、精密过滤器流量：≥2T/H；
8、设备包含：压力表、流量计、高低压保护开关、电导率、电控系统等。
2 | 开水机 | 1、额定出水量: ≥30L/h； | 1、逐层步进式进水加热方式； 2、程控恒温出水。 | 4
2、额定电压：220V/50Hz；
3、功率: ≥3KW；
4、内胆材质: 304不锈钢；
5、4分口铜芯出水龙头。
3 | 台式饮水机 | 1、整体机身：金属机身VCM覆膜板； | 1、温度警示标识：具备高温警示标示； 2、面板显示方式、内容：面板配置电子显示板，显示水温、滤芯更换、制水、加热、杀菌、故障代码报警； 3、智能监控：物联网远程技术，用户远程开关机、调整温度； 4、后台和滤芯监控：可实时显示机器工作状态、滤芯寿命提示及天数； 5、健康功能：带高温抑菌杀菌系统，纯物理杀菌，核心零部件（水箱、PE管、加热罐、滤瓶）均为食品级材质，并具备检测报告； 6、具有节能环保热交换系统，有环保节能装置； 7、带防过热、防干烧、防漏水、防漏电、防停水功能，多重保护装置，遇过热、故障、停电、漏电、缺水、漏水等时，自动断水断电，自动判断故障并显示异常码提示； 8、具备儿童锁功能； 9、有连续加热功能及手动开启一键加热的功能； 10、具有滤芯自动反冲洗功能，具有全天候节水功能，具有全天候节水功能。 | 64
2、水罐：食品级304不锈钢；
3、水罐、浮球开关、直饮水龙头、放水电磁阀、进水电磁阀、水路单向阀、水路材料、滤壳应有相应环保检测认证；
4、出水方式：出水嘴304不锈钢，能出温开水、热开水，二合一出水；
5、加热方式：储热式
6、额定电压：220V/50Hz
7、加热功率：≤1100W
8、水罐容积：热罐≥3L，温罐≥3L
9、面板显示方式：面板配置电子显示板；
10、每小时出热开水：≥15L；
11、每小时出温开水：≥15L；
12、符合国家GB 5749-2006《生活饮用水卫生标准》；
4 | 立式饮水机 | 1、整体机身：金属机身VCM覆膜板 | 1、温度警示标识：具备高温警示标示； 2、面板显示方式、内容：面板配置电子显示板，显示水温、滤芯更换、制水、加热、杀菌、故障代码报警； 3、智能监控：物联网远程技术，用户远程开关机、调整温度； 4、后台和滤芯监控：可实时显示机器工作状态、滤芯寿命提示及天数； 5、健康功能：带高温抑菌杀菌系统，纯物理杀菌，核心零部件（水箱、PE管、加热罐、滤瓶）均为食品级材质，并具备检测报告； 6、具有节能环保热交换系统，有环保节能装置； 7、带防过热、防干烧、防漏水、防漏电、防停水功能，多重保护装置，遇过热、故障、停电、漏电、缺水、漏水等时，自动断水断电，自动判断故障并显示异常码提示； 8、具备儿童锁功能； 9、有连续加热功能及手动开启一键加热的功能； 10、具有滤芯自动反冲洗功能，具有全天候节水功能，具有全天候节水功能。 | 8
2、水罐：食品级304不锈钢
3、水罐、浮球开关、直饮水龙头、放水电磁阀、进水电磁阀、水路单向阀、水路材料、滤壳应有相应环保检测认证；
4、出水方式：出水嘴304不锈钢，能出冰开水、温开水、热开水，三合一出水；
5、加热方式：储热式；
6、额定电压：220V/50Hz；
7、加热功率：≤2500W；
8、水罐容积：热罐≥10L，温罐≥7L，冰罐≥3L；
9、面板显示方式：面板配置电子显示板；
10、每小时出热开水：≥40L；
11、每小时出温开水：≥40L；
12、符合国家GB 5749-2006《生活饮用水卫生标准》。